## Worksheet
Özellik | Açıklama
Görüntü ve Ses Sistemleri Kategori | Oyuncu Monitör
Ekran Boyutu | 31,5"
Panel Teknolojisi | VA
Kavis (Curved) | Yok
Dahili Hoparlör | Var
Display Port | 1x DisplayPort
HDMI | 2x HDMI
USB Type-C | Yok
USB Port | Yok
Çözünürlük | 1920x1080
Görüntü Teknolojisi | FHD
Tepki Süresi | 0,5 ms
Yenileme Hızı (Frekans) | 260 Hz
Parlaklık | 300 cd/m2
Güç Tüketimi | Power Consumption : 28.6 W Power Saving Mode : < 0.5W Power Off Mode : <0.3W Voltage : 100-240V, 50/60Hz
Kontrast Oranı | 3.500:1
Dahili Webcam | Yok
Dokunmatik Ekran | Yok
Duvara Montaj (VESA) | 100x100
Yükseklik Ayarı | Yok
Pivot Özelliği | Yok