## Worksheet
Özellik | Açıklama
Görüntü ve Ses Sistemleri Kategori | Oyuncu Monitör
Ekran Boyutu | 34"
Panel Teknolojisi | VA
Çözünürlük | 3440x1440
Yenileme Hızı (Frekans) | 165 Hz
Parlaklık | 250 cd/m2
Bağlantı | Ekran Bağlantı Noktası 1 EA Ekran Bağlantı Noktası Versiyonu 1.4 Ekran Bağlantı Noktası Çıkış Hayır Mini-Ekran Bağlantı Noktası Hayır HDMI 1 EA HDMI Versiyonu 2 Ses Girişi Hayır Kulaklık Çıkışı Evet USB Bağlantı Noktaları Hayır USB-C Ha
USB Port | Yok
USB Type-C | Yok
Kavis (Curved) | Var
Duvara Montaj (VESA) | 75x75
Dahili Hoparlör | Yok
Kontrast Oranı | 2500:1
Güç Tüketimi | Güç Kaynağı AC 100~240V Güç Tüketimi (Maks) 50W Güç Tüketimi (Tip) 37.0 W Güç Tüketimi (DPMS) 0.50 W Güç Tüketimi (Kapalı Modu) 0.30 W Güç Tüketimi (Yıllık) 54 kWh/year Tipi Harici Adaptör
DVI Port | 1x DVI
HDMI | 1x HDMI